## ШС
Заказ |  |  | no data | [7 empty] | Версия | V1.0
Заказчик |  |  | no data | [7 empty] | Дата | no data
Название |  |  | no data | [7 empty] | Разработал | no data
Обозначение |  |  | no data | [7 empty] | Утвердил | no data
шкаф | № п/п | обозн. | тип | адрес | № вх. | Устройство | Наименование сигнала | Тех. поз. | № п/п основ. поз. | № п/п поз. дублир. сигнала | Устройство поз. дублир. Сигнала | Форматир. значение | Ед. изм. | № стр. эл. схем | Примечание | Комментарий | Доп. комментарий
cabinet | numppmodule | lables | type | address | numsignal | device | namesignal | numposition | numpp | numppduplicate | deviceduplicate | format | unit | page | note | comment
ШС | 1 | А5 | DO | 181 | 1 | Температура | Нагрев | 2 | 2 |  |  |  |  | 9
ШС | 1 | А5 | DO | 181 | 2 | Температура | Нагрев | 11 | 11 |  |  |  |  | 9
ШС | 1 | А5 | DO | 181 | 3 | Температура | Нагрев | 13 | 13 |  |  |  |  | 9
ШС | 1 | А5 | DO | 181 | 4 | Температура | Нагрев | 14 | 14 |  |  |  |  | 9
ШС | 1 | А5 | DO | 181 | 5 | Долив | Клапан долива | 5 | 5 |  |  |  |  | 9
ШС | 1 | А5 | DO | 181 | 6 | Долив | Клапан долива | 10 | 10 |  |  |  |  | 9
ШС | 1 | А5 | DO | 181 | 7 | Долив | Клапан долива | 11 | 11 |  |  |  |  | 9
ШС | 1 | А5 | DO | 181 | 8 | Долив | Клапан долива | 12 | 12 |  |  |  |  | 9
ШС | 1 | А5 | DO | 181 | 9 | Долив | Клапан долива | 13 | 13 |  |  |  |  | 9
ШС | 1 | А5 | DO | 181 | 10 | Долив | Клапан долива | 14 | 14 |  |  |  |  | 9
ШС | 1 | А5 | DO | 181 | 11 | Перемешивание | Клапан барботажа | 4 | 4 |  |  |  |  | 9
ШС | 1 | А5 | DO | 181 | 12 | Перемешивание | Клапан барботажа | 5 | 5 |  |  |  |  | 9
ШС | 1 | А5 | DO | 181 | 13 | Перемешивание | Клапан барботажа | 9 | 9 |  |  |  |  | 9
ШС | 1 | А5 | DO | 181 | 14 | Перемешивание | Клапан барботажа | 10 | 10 |  |  |  |  | 9
ШС | 1 | А5 | DO | 181 | 15 | Перемешивание | Клапан барботажа | 11 | 11 |  |  |  |  | 9
ШС | 1 | А5 | DO | 181 | 16 | Перемешивание | Клапан барботажа | 12 | 12 |  |  |  |  | 9
ШС | 1 | А5 | DO | 181 | 17 | Перемешивание | Клапан барботажа | 13 | 13 |  |  |  |  | 10
ШС | 1 | А5 | DO | 181 | 18 |  | Резерв | [6 empty] | 10
ШС | 1 | А5 | DO | 181 | 19 | Общее оборудование | Индикация повтора ввода. Пульт управления | [6 empty] | 10
ШС | 1 | А5 | DO | 181 | 20 | Общее оборудование | Индикация выгрузка завершена. Пульт управления | [6 empty] | 10
ШС | 1 | А5 | DO | 181 | 21 |  | Резерв | [6 empty] | 10
ШС | 1 | А5 | DO | 181 | 22 |  | Резерв | [6 empty] | 10
ШС | 1 | А5 | DO | 181 | 23 |  | Резерв | [6 empty] | 10
ШС | 1 | А5 | DO | 181 | 24 |  | Резерв | [6 empty] | 10
ШС | 1 | А5 | DO | 181 | 25 |  | Резерв | [6 empty] | 10
ШС | 1 | А5 | DO | 181 | 26 |  | Резерв | [6 empty] | 10
ШС | 1 | А5 | DO | 181 | 27 |  | Резерв | [6 empty] | 10
ШС | 1 | А5 | DO | 181 | 28 |  | Резерв | [6 empty] | 10
ШС | 1 | А5 | DO | 181 | 29 |  | Резерв | [6 empty] | 10
ШС | 1 | А5 | DO | 181 | 30 |  | Резерв | [6 empty] | 10
ШС | 1 | А5 | DO | 181 | 31 |  | Резерв | [6 empty] | 10
ШС | 1 | А5 | DO | 181 | 32 |  | Резерв | [6 empty] | 10
ШС | 1 | А6 | DI | 161 | 1 | Общее оборудование | Манометр. Подвод воздуха для барботажа |  |  | all | Перемешивание |  |  | 12 | "1" - работа, "0" - авария | Предупреждение о срабатывании
ШС | 1 | А6 | DI | 161 | 2 | Общее оборудование | Манометр. Подвод воды 2 категории |  |  | all | Долив |  |  | 12 | "1" - работа, "0" - авария | Предупреждение о срабатывании
ШС | 1 | А6 | DI | 161 | 3 | Общее оборудование | Реле контроля напряжения | [6 empty] | 12 | "1" - работа, "0" - авария
ШС | 1 | А6 | DI | 161 | 4 |  | Резерв | [6 empty] | 12 | "1" - есть ур. , "0" - нет ур.
ШС | 1 | А6 | DI | 161 | 5 | Датчик уровня | Низкий уровень | 2 | 2 |  |  |  |  | 12 | "1" - есть ур. , "0" - нет ур.
ШС | 1 | А6 | DI | 161 | 6 | Датчик уровня | Рабочий уровень | 2 | 2 |  |  |  |  | 12 | "1" - есть ур. , "0" - нет ур.
ШС | 1 | А6 | DI | 161 | 7 | Датчик уровня | Высокий уровень | 2 | 2 |  |  |  |  | 12 | "1" - есть ур. , "0" - нет ур.
ШС | 1 | А6 | DI | 161 | 8 | Датчик уровня | Низкий уровень | 11 | 11 |  |  |  |  | 12 | "1" - есть ур. , "0" - нет ур.
ШС | 1 | А6 | DI | 161 | 9 | Датчик уровня | Рабочий уровень | 11 | 11 |  |  |  |  | 12 | "1" - есть ур. , "0" - нет ур.
ШС | 1 | А6 | DI | 161 | 10 | Датчик уровня | Высокий уровень | 11 | 11 |  |  |  |  | 12 | "1" - есть ур. , "0" - нет ур.
ШС | 1 | А6 | DI | 161 | 11 | Датчик уровня | Низкий уровень | 13 | 13 |  |  |  |  | 12 | "1" - есть ур. , "0" - нет ур.
ШС | 1 | А6 | DI | 161 | 12 | Датчик уровня | Рабочий уровень | 13 | 13 |  |  |  |  | 12 | "1" - есть ур. , "0" - нет ур.
ШС | 1 | А6 | DI | 161 | 13 | Датчик уровня | Высокий уровень | 13 | 13 |  |  |  |  | 12 | "1" - есть ур. , "0" - нет ур.
ШС | 1 | А6 | DI | 161 | 14 | Датчик уровня | Низкий уровень | 14 | 14 |  |  |  |  | 12 | "1" - есть ур. , "0" - нет ур.
ШС | 1 | А6 | DI | 161 | 15 | Датчик уровня | Рабочий уровень | 14 | 14 |  |  |  |  | 12 | "1" - есть ур. , "0" - нет ур.
ШС | 1 | А6 | DI | 161 | 16 | Датчик уровня | Высокий уровень | 14 | 14 |  |  |  |  | 12 | "1" - есть ур. , "0" - нет ур.
ШС | 1 | А6 | DI | 161 | 17 | Общее оборудование | Повтор ввода. Пульт управления | [6 empty] | 13 | "1" - готов , "0" - не готов | Повторный ввод последнего ТП с пульта управления. Кнопка без фиксации
ШС | 1 | А6 | DI | 161 | 18 | Общее оборудование | Выгрузка завершена. Пульт управления | [6 empty] | 13 | "1" - готов , "0" - не готов | Отправка пустой подвески на поз. загрузки. Кнопка без фиксации
ШС | 1 | А6 | DI | 161 | 19 |  | Резерв | [6 empty] | 13
ШС | 1 | А6 | DI | 161 | 20 |  | Резерв | [6 empty] | 13
ШС | 1 | А6 | DI | 161 | 21 |  | Резерв | [6 empty] | 13
ШС | 1 | А6 | DI | 161 | 22 |  | Резерв | [6 empty] | 13
ШС | 1 | А6 | DI | 161 | 23 |  | Резерв | [6 empty] | 13
ШС | 1 | А6 | DI | 161 | 24 |  | Резерв | [6 empty] | 13
ШС | 1 | А6 | DI | 161 | 25 |  | Резерв | [6 empty] | 13
ШС | 1 | А6 | DI | 161 | 26 |  | Резерв | [6 empty] | 13
ШС | 1 | А6 | DI | 161 | 27 |  | Резерв | [6 empty] | 13
ШС | 1 | А6 | DI | 161 | 28 |  | Резерв | [6 empty] | 13
ШС | 1 | А6 | DI | 161 | 29 |  | Резерв | [6 empty] | 13
ШС | 1 | А6 | DI | 161 | 30 |  | Резерв | [6 empty] | 13
ШС | 1 | А6 | DI | 161 | 31 |  | Резерв | [6 empty] | 13
ШС | 1 | А6 | DI | 161 | 32 |  | Резерв | [6 empty] | 13
ШС | 1 | А7 | AI | 141 | 1 | Датчик температуры | Температура | 2 | 2 |  |  | 0 | 0С | 15 | Pt100
ШС | 1 | А7 | AI | 141 | 2 | Датчик температуры | Температура | 11 | 11 |  |  | 0 | 0С | 15 | Pt100
ШС | 1 | А7 | AI | 141 | 3 | Датчик температуры | Температура | 13 | 13 |  |  | 0 | 0С | 15 | Pt100
ШС | 1 | А7 | AI | 141 | 4 | Датчик температуры | Температура | 14 | 14 |  |  | 0 | 0С | 15 | Pt100
ШС | 1 | А7 | AI | 141 | 5 |  | Резерв |  |  |  |  | 0 | 0С | 15
ШС | 1 | А7 | AI | 141 | 6 |  | Резерв |  |  |  |  | 0 | 0С | 15
ШС | 1 | А7 | AI | 141 | 7 |  | Резерв |  |  |  |  | 0 | 0С | 15
ШС | 1 | А7 | AI | 141 | 8 |  | Резерв |  |  |  |  | 0 | 0С | 15

## ШСАУ
шкаф | № п/п | обозн. | тип | адрес | № вх. | Устройство | Наименование сигнала | Обозначение | № п/п основ. поз./устр. | № п/п поз./устр. дублир. сигнала | Устройство поз. дублир. сигнала | Форматир. значение | Ед. изм. | № стр. эл. схем | Примечание | Комментарий | Доп. комментарий
cabinet | numppmodule | lables | type | address | numsignal | device | namesignal | numposition | numpp | numppduplicate | deviceduplicate | format | unit | page | note | comment
ШСАУ | 2 | А4.4 | DI | 192.168.10.70 | 1 | АО | Цепь аварийной остановки. Гориз. перемещение | АО1 | 1 |  |  |  |  | 12 | "1" - работа, "0" - авария | Концевые выключатели аварийного положения
ШСАУ | 2 | А4.4 | DI | 192.168.10.70 | 2 | АО | Цепь аварийной остановки. Вертик. Перемещение | АО1 | 1 |  |  |  |  | 12 | "1" - работа, "0" - авария | Концевые выключатели аварийного положения
ШСАУ | 2 | А4.4 | DI | 192.168.10.70 | 3 | АО | Датчик верхнего положения каретки | АО1 | 1 |  |  |  |  | 12 | "1" - актив., "0" - неактив.
ШСАУ | 2 | А4.4 | DI | 192.168.10.70 | 4 | АО | Датчик нижнего положения каретки | АО1 | 1 |  |  |  |  | 12 | "1" - актив., "0" - неактив.
ШСАУ | 2 | А4.4 | DI | 192.168.10.70 | 5 | АО | Датчик защиты от столкновения | АО1 | 1 |  |  |  |  | 12 | "0" - работа, "1" - авария
ШСАУ | 2 | А4.4 | DI | 192.168.10.70 | 6 | АО | Датчик занятости позиции | АО1 | 1 |  |  |  |  | 12 | "1" - наличие, "0" - отсутствие
ШСАУ | 2 | А4.4 | DI | 192.168.10.70 | 7 | АО | Датчик открытого положения лотка | АО1 | 1 |  |  |  |  | 12 | "1" - откр.
ШСАУ | 2 | А4.4 | DI | 192.168.10.70 | 8 | АО | Датчик закрытого положения лотка | АО1 | 1 |  |  |  |  | 12 | "1" - заткр.
ШСАУ | 2 | А4.4 | DI | 192.168.10.70 | 9 | АО | Датчик вертикального перемещения | АО1 | 1 |  |  |  |  | 13 | "1" - актив., "0" - неактив. | Энкодер
ШСАУ | 2 | А4.4 | DI | 192.168.10.70 | 10 | АО | Термисторное реле. Гориз. и вертик. перемещение | АО1 | 1 |  |  |  |  | 13 | "1" - работа, "0" - авария | Контроль перегрева двигателя
ШСАУ | 2 | А4.4 | DI | 192.168.10.70 | 11 | АО | Старт/стоп. ПУ АО | АО1 | 1 |  |  |  |  | 13 | "1" - вкл. , "0" - выкл. | Переключатель с фиксацией
ШСАУ | 2 | А4.4 | DI | 192.168.10.70 | 12 | АО | Вперед. ПУ АО | АО1 | 1 |  |  |  |  | 13 | "1" - актив., "0" - неактив. | Кнопка без фиксации
ШСАУ | 2 | А4.4 | DI | 192.168.10.70 | 13 | АО | Назад. ПУ АО | АО1 | 1 |  |  |  |  | 13 | "1" - актив., "0" - неактив. | Кнопка без фиксации
ШСАУ | 2 | А4.4 | DI | 192.168.10.70 | 14 | АО | Вверх. ПУ АО | АО1 | 1 |  |  |  |  | 13 | "1" - актив., "0" - неактив. | Кнопка без фиксации
ШСАУ | 2 | А4.4 | DI | 192.168.10.70 | 15 | АО | Вниз. ПУ АО | АО1 | 1 |  |  |  |  | 13 | "1" - актив., "0" - неактив. | Кнопка без фиксации
ШСАУ | 2 | А4.4 | DI | 192.168.10.70 | 16 | АО | Открыть/закрыть лоток. ПУ АО | АО1 | 1 |  |  |  |  | 13 | "1" - актив., "0" - неактив. | Кнопка без фиксации
ШСАУ | 2 | А4.5 | DO | 192.168.10.70 | 1 | АО | Вперед | АО1 | 1 |  |  |  |  | 14
ШСАУ | 2 | А4.5 | DO | 192.168.10.70 | 2 | АО | Назад | АО1 | 1 |  |  |  |  | 14
ШСАУ | 2 | А4.5 | DO | 192.168.10.70 | 3 | АО | Быстро/медленно. Гориз. перемещение | АО1 | 1 |  |  |  |  | 14 | "1" - быстро, "0" - медленно
ШСАУ | 2 | А4.5 | DO | 192.168.10.70 | 4 | АО | Вверх | АО1 | 1 |  |  |  |  | 14
ШСАУ | 2 | А4.5 | DO | 192.168.10.70 | 5 | АО | Вниз | АО1 | 1 |  |  |  |  | 14
ШСАУ | 2 | А4.5 | DO | 192.168.10.70 | 6 | АО | Быстро/медленно. Вертик. перемещение | АО1 | 1 |  |  |  |  | 14 | "1" - быстро, "0" - медленно
ШСАУ | 2 | А4.5 | DO | 192.168.10.70 | 7 | АО | Лоток открыть | АО1 | 1 |  |  |  |  | 14
ШСАУ | 2 | А4.5 | DO | 192.168.10.70 | 8 | АО | Лоток закрыть | АО1 | 1 |  |  |  |  | 14
ШСАУ | 2 | А4.5 | DO | 192.168.10.70 | 9 | АО | Маячок | АО1 | 1 |  |  |  |  | 15 | "1" - вкл. , "0" - выкл.
ШСАУ | 2 | А4.5 | DO | 192.168.10.70 | 10 | АО | Включение пульта управления | АО1 | 1 |  |  |  |  | 15 | "1" - вкл. , "0" - выкл.
ШСАУ | 2 | А4.5 | DO | 192.168.10.70 | 11 | АО | Резерв | АО1 | 1 |  |  |  |  | 15
ШСАУ | 2 | А4.5 | DO | 192.168.10.70 | 12 | АО | Резерв | АО1 | 1 |  |  |  |  | 15
ШСАУ | 2 | А4.5 | DO | 192.168.10.70 | 13 | АО | Резерв | АО1 | 1 |  |  |  |  | 15
ШСАУ | 2 | А4.5 | DO | 192.168.10.70 | 14 | АО | Резерв | АО1 | 1 |  |  |  |  | 15
ШСАУ | 2 | А4.5 | DO | 192.168.10.70 | 15 | АО | Резерв | АО1 | 1 |  |  |  |  | 15
ШСАУ | 2 | А4.5 | DO | 192.168.10.70 | 16 | АО | Резерв | АО1 | 1 |  |  |  |  | 15
ШСАУ | 3 | А4.6 | DI | 192.168.10.70 | 1 | АО | Цепь аварийной остановки. Гориз. перемещение | АО2 | 2 |  |  |  |  | 17 | "1" - работа, "0" - авария | Концевые выключатели аварийного положения
ШСАУ | 3 | А4.6 | DI | 192.168.10.70 | 2 | АО | Цепь аварийной остановки. Вертик. Перемещение | АО2 | 2 |  |  |  |  | 17 | "1" - работа, "0" - авария | Концевые выключатели аварийного положения
ШСАУ | 3 | А4.6 | DI | 192.168.10.70 | 3 | АО | Датчик верхнего положения каретки | АО2 | 2 |  |  |  |  | 17 | "1" - актив., "0" - неактив.
ШСАУ | 3 | А4.6 | DI | 192.168.10.70 | 4 | АО | Датчик нижнего положения каретки | АО2 | 2 |  |  |  |  | 17 | "1" - актив., "0" - неактив.
ШСАУ | 3 | А4.6 | DI | 192.168.10.70 | 5 | АО | Датчик защиты от столкновения | АО2 | 2 |  |  |  |  | 17 | "0" - работа, "1" - авария
ШСАУ | 3 | А4.6 | DI | 192.168.10.70 | 6 | АО | Датчик занятости позиции | АО2 | 2 |  |  |  |  | 17 | "1" - наличие, "0" - отсутствие
ШСАУ | 3 | А4.6 | DI | 192.168.10.70 | 7 | АО | Датчик открытого положения лотка | АО2 | 2 |  |  |  |  | 17 | "1" - откр.
ШСАУ | 3 | А4.6 | DI | 192.168.10.70 | 8 | АО | Датчик закрытого положения лотка | АО2 | 2 |  |  |  |  | 17 | "1" - заткр.
ШСАУ | 3 | А4.6 | DI | 192.168.10.70 | 9 | АО | Датчик вертикального перемещения | АО2 | 2 |  |  |  |  | 18 | "1" - актив., "0" - неактив. | Энкодер
ШСАУ | 3 | А4.6 | DI | 192.168.10.70 | 10 | АО | Термисторное реле. Гориз. и вертик. перемещение | АО2 | 2 |  |  |  |  | 18 | "1" - работа, "0" - авария | Контроль перегрева двигателя
ШСАУ | 3 | А4.6 | DI | 192.168.10.70 | 11 | АО | Старт/стоп. ПУ АО | АО2 | 2 |  |  |  |  | 18 | "1" - вкл. , "0" - выкл. | Переключатель с фиксацией
ШСАУ | 3 | А4.6 | DI | 192.168.10.70 | 12 | АО | Вперед. ПУ АО | АО2 | 2 |  |  |  |  | 18 | "1" - актив., "0" - неактив. | Кнопка без фиксации
ШСАУ | 3 | А4.6 | DI | 192.168.10.70 | 13 | АО | Назад. ПУ АО | АО2 | 2 |  |  |  |  | 18 | "1" - актив., "0" - неактив. | Кнопка без фиксации
ШСАУ | 3 | А4.6 | DI | 192.168.10.70 | 14 | АО | Вверх. ПУ АО | АО2 | 2 |  |  |  |  | 18 | "1" - актив., "0" - неактив. | Кнопка без фиксации
ШСАУ | 3 | А4.6 | DI | 192.168.10.70 | 15 | АО | Вниз. ПУ АО | АО2 | 2 |  |  |  |  | 18 | "1" - актив., "0" - неактив. | Кнопка без фиксации
ШСАУ | 3 | А4.6 | DI | 192.168.10.70 | 16 | АО | Открыть/закрыть лоток. ПУ АО | АО2 | 2 |  |  |  |  | 18 | "1" - актив., "0" - неактив. | Кнопка без фиксации
ШСАУ | 3 | А4.7 | DO | 192.168.10.70 | 1 | АО | Вперед | АО2 | 2 |  |  |  |  | 19
ШСАУ | 3 | А4.7 | DO | 192.168.10.70 | 2 | АО | Назад | АО2 | 2 |  |  |  |  | 19
ШСАУ | 3 | А4.7 | DO | 192.168.10.70 | 3 | АО | Быстро/медленно. Гориз. перемещение | АО2 | 2 |  |  |  |  | 19 | "1" - быстро, "0" - медленно
ШСАУ | 3 | А4.7 | DO | 192.168.10.70 | 4 | АО | Вверх | АО2 | 2 |  |  |  |  | 19
ШСАУ | 3 | А4.7 | DO | 192.168.10.70 | 5 | АО | Вниз | АО2 | 2 |  |  |  |  | 19
ШСАУ | 3 | А4.7 | DO | 192.168.10.70 | 6 | АО | Быстро/медленно. Вертик. перемещение | АО2 | 2 |  |  |  |  | 19 | "1" - быстро, "0" - медленно
ШСАУ | 3 | А4.7 | DO | 192.168.10.70 | 7 | АО | Лоток открыть | АО2 | 2 |  |  |  |  | 19
ШСАУ | 3 | А4.7 | DO | 192.168.10.70 | 8 | АО | Лоток закрыть | АО2 | 2 |  |  |  |  | 19
ШСАУ | 3 | А4.7 | DO | 192.168.10.70 | 9 | АО | Маячок | АО2 | 2 |  |  |  |  | 20 | "1" - вкл. , "0" - выкл.
ШСАУ | 3 | А4.7 | DO | 192.168.10.70 | 10 | АО | Включение пульта управления | АО2 | 2 |  |  |  |  | 20 | "1" - вкл. , "0" - выкл.
ШСАУ | 3 | А4.7 | DO | 192.168.10.70 | 11 | АО | Резерв | АО2 | 2 |  |  |  |  | 20
ШСАУ | 3 | А4.7 | DO | 192.168.10.70 | 12 | АО | Резерв | АО2 | 2 |  |  |  |  | 20
ШСАУ | 3 | А4.7 | DO | 192.168.10.70 | 13 | АО | Резерв | АО2 | 2 |  |  |  |  | 20
ШСАУ | 3 | А4.7 | DO | 192.168.10.70 | 14 | АО | Резерв | АО2 | 2 |  |  |  |  | 20
ШСАУ | 3 | А4.7 | DO | 192.168.10.70 | 15 | АО | Резерв | АО2 | 2 |  |  |  |  | 20
ШСАУ | 3 | А4.7 | DO | 192.168.10.70 | 16 | АО | Резерв | АО2 | 2 |  |  |  |  | 20
ШСАУ | 4 | А4.8 | DI | 192.168.10.70 | 1 | АО | Наладочный режим | АО1, АО2 | 1, 2 |  |  |  |  | 22 | "1" - вкл. , "0" - выкл. | Переключатель с фиксацией
ШСАУ | 4 | А4.8 | DI | 192.168.10.70 | 2 | Общее оборудование | Аварийный стоп | [6 empty] | 22 | "1" - работа, "0" - авария | Кнопка с фиксацией
ШСАУ | 4 | А4.8 | DI | 192.168.10.70 | 3 | Общее оборудование | Реле контроля напряжения | [6 empty] | 22 | "1" - работа, "0" - авария
ШСАУ | 4 | А4.8 | DI | 192.168.10.70 | 4 | АО | Аварийный контактор | АО1, АО2 | 1, 2 |  |  |  |  | 22 | "1" - вкл. , "0" - выкл. | Индикация. Сигнал состояния контактора питания АО. Контактор отключается аппаратно от кнопки аварийный стоп, РКН, при выкл. САУ
ШСАУ | 4 | А4.8 | DI | 192.168.10.70 | 5 | Общее оборудование | Датчик наличия подвески | 1 | 1 |  |  |  |  | 22 | "1" - готов , "0" - не готов
ШСАУ | 4 | А4.8 | DI | 192.168.10.70 | 6 | Общее оборудование | Датчик наличия тележки | 1 | 1 |  |  |  |  | 22 | "1" - готов , "0" - не готов
ШСАУ | 4 | А4.8 | DI | 192.168.10.70 | 7 | Общее оборудование | Датчик наличия подвески | 15 | 15 |  |  |  |  | 22 | "1" - готов , "0" - не готов
ШСАУ | 4 | А4.8 | DI | 192.168.10.70 | 8 | Общее оборудование | Датчик наличия тележки | 15 | 15 |  |  |  |  | 22
ШСАУ | 4 | А4.8 | DO | 192.168.10.70 | 1 | Общее оборудование | САУ включено | [6 empty] | 23
ШСАУ | 4 | А4.8 | DO | 192.168.10.70 | 2 | Общее оборудование | Зеленый. Сигнальная колонна | [6 empty] | 23
ШСАУ | 4 | А4.8 | DO | 192.168.10.70 | 3 | Общее оборудование | Желтый. Сигнальная колонна | [6 empty] | 23
ШСАУ | 4 | А4.8 | DO | 192.168.10.70 | 4 | Общее оборудование | Красный. Сигнальная колонна | [6 empty] | 23
ШСАУ | 4 | А4.8 | DO | 192.168.10.70 | 5 | Общее оборудование | Звуковая сигнализация. Сигнальная колонна | [6 empty] | 23
ШСАУ | 4 | А4.8 | DO | 192.168.10.70 | 6 |  | Резерв | [6 empty] | 23
ШСАУ | 4 | А4.8 | DO | 192.168.10.70 | 7 |  | Резерв | [6 empty] | 23
ШСАУ | 4 | А4.8 | DO | 192.168.10.70 | 8 |  | Резерв | [6 empty] | 23